## Cerradura electronica_component
Cantidad | Valor | Device | Package | Parts | Description | Foto | Link Aliexpress
2 | 22pF | C-USC0805 | C0805 | C1, C2 | CAPACITOR, American symbol |  | 22pF
1 | 10uF | C-USC0805 | C0805 | C10 | CAPACITOR, American symbol |  | 10uF/25V
1 | 47uF | C-USC1206 | C1206 | C11 | CAPACITOR, American symbol |  | 47uF/25V
7 | 0.1uF | C-USC0805 | C0805 | C3,C4,C6, C7, C8, C9, C12 | CAPACITOR, American symbol
1 | 1uF | C-USC0805 | C0805 | C5 | CAPACITOR, American symbol
2 | 4004 | DIODE-DO214AC | DO214AC | D1, D2 | RECTIFIER DIODE
1 | LD117AS50TR | LD117AS50TR | SOT223 | IC1 | Low drop fixed and adjustable positive voltage regulators 1 A
1 |  | MA03-2 | MA03-2 | ISP | REGLETA PIN HEADER DOBLE
1 | 10u | FERRITA-CHOKE | L0805 | L1 | Inductor para altas frecuencias 10uH - 50mOhms
1 | Red | LEDCHIPLED_0805 | CHIPLED_0805 | LED1 | LED
1 | Green | LEDCHIPLED_0805 | CHIPLED_0805 | LED2 | LED
2 |  | AK500/2 | AK500/2 | MOT, PWR | CONNECTOR |  | No comprar
4 | PULSADOR5,2X5,2 | PULSADOR5,2X5,2 | SMT_5,2X5,2MM | P1,P2,P3,P4 | PULSADOR TACTIL SMD CON 5mm DE ALTURA
1 | 2N3904 | MMBT3904LT1-NPN-SOT23-BEC | SOT23-BEC | Q1 | NPN Transistror
1 | IRF540NS | IRF540NS | TO-252 | Q2 | MOSFET de cabal N 100V - 10A
8 | 10k | R-US_R1206 | R1206 | R1, R3, R4, R5, R6, R8, R9 | RESISTOR, American symbol
2 | 1k | R-US_R1206 | R1206 | R2, R7,R10 | RESISTOR, American symbol
1 | Reset | SWITCH-MOMENTARY-2-SMD-1101NE | TACTILE-SWITCH-1101NE | S1 | Various NO switches push buttons, reed, etc
1 |  | MA04-1 | MA04-1 | SV1 | REGLETA PIN HEADER SIMPLE
1 |  | MA07-1 | MA07-1 | TECLADO | REGLETA PIN HEADER SIMPLE
1 | ATMEGA328P_TQFP | ATMEGA328P_TQFP | TQFP32-08 | U1 | Microcontrolador Atmega328P-AU 32 pines |  | ATMEGA328P
1 | 8MHz | CRYSTAL5032 | XT5032 | XT1 | CRYSTAL DE CUARZO SMD ENCAPSULADO 5032