## Cerradura electronica_component
Cantidad | Valor | Device | Package | Parts | Description | Foto | Costo | 40
80 | 22pF | C-USC0805 | C0805 | C1, C2 | CAPACITOR, American symbol
40 | 10uF | C-USC0805 | C0805 | C10 | CAPACITOR, American symbol
40 | 47uF | C-USC1206 | C1206 | C11 | CAPACITOR, American symbol
280 | 0.1uF | C-USC0805 | C0805 | C3,C4,C6, C7, C8, C9, C12 | CAPACITOR, American symbol
40 | 1uF | C-USC0805 | C0805 | C5 | CAPACITOR, American symbol
100 | 4004 | DIODE-DO214AC | DO214AC | D1, D2 | RECTIFIER DIODE
40 | LD117AS50TR | LD117AS50TR | SOT223 | IC1 | Low drop fixed and adjustable positive voltage regulators 1 A
5 |  | MA20-2 | MA20-2 | ISP | REGLETA PIN HEADER DOBLE 40 PINES
100 | 10u | FERRITA-CHOKE | L0805 | L1 | Inductor para altas frecuencias 10uH
40 | Red | LEDCHIPLED_0805 | CHIPLED_0805 | LED1 | LED
40 | Green | LEDCHIPLED_0805 | CHIPLED_0805 | LED2 | LED
200 | PULSADOR5,2X5,2 | PULSADOR5,2X5,2 | SMT_5,2X5,2MM | P1,P2,P3,P4 | PULSADOR TACTIL SMD CON 5mm DE ALTURA
40 | 2N3904 | MMBT3904LT1-NPN-SOT23-BEC | SOT23-BEC | Q1 | NPN Transistror
40 | IRF540NS | IRF540NS | TO-252 | Q2 | MOSFET de cabal N 100V - 10A
1000 | 10k | R-US_R1206 | R1206 | R1, R3, R4, R5, R6, R8, R9 | RESISTOR, American symbol
1000 | 1k | R-US_R1206 | R1206 | R2, R7,R10 | RESISTOR, American symbol
40 | Reset | SWITCH-MOMENTARY-2-SMD-1101NE | TACTILE-SWITCH-1101NE | S1 | Various NO switches push buttons, reed, etc
20 |  | MA20-1 | MA20-1 | SV1 | REGLETA PIN HEADER SIMPLE 40 PINES
40 | ATMEGA328P_TQFP | ATMEGA328P_TQFP | TQFP32-08 | U1 | Microcontrolador Atmega328P-AU 32 pines
40 | 8MHz | CRYSTAL5032 | XT5032 | XT1 | CRYSTAL DE CUARZO SMD ENCAPSULADO 5032 |  |  | 0
Note on I1: Usuario de Windows: Cantidad de PCB a farbicar en este lote