## Hoja1
Quantity | Value | Device | Package | Parts | Description
1 |  | AK500/2 | AK500/2 | CARGA | CONNECTOR BORNERA 2 pines
1 |  | MA05-1 | MA05-1 | TECLADO | PIN MALE HEADER
5 | 100n | C-US025-025X050 | C025-025X050 | C1, C2, C3, C4, C5 | CAPACITOR, American symbol
4 | 10k | R-US_0204/7 | 0204/7 | R1, R2, R3, R4 | RESISTOR, American symbol 1/4W
1 | 1N4004 | 1N4004 | DO41-10 | D1 | DIODE
2 | 1k | R-US_0204/7 | 0204/7 | R5, R6 | RESISTOR, American symbol
1 | ARDUINO-NANO-3.0 | ARDUINO-NANO-3.0 | ARDUINO-NANO-3.0 | M1 | Arduino Nano 3.0 with ISP pads
1 | G5L | G5L | G5LE | K1 | 12V COIL RELAY
1 | PC817 | PC817 | DIL04 | OK1 | SHARP OPTO COUPLER
1 | verde | LED3MM | LED3MM | LED1 | LED